## ICM7555 CCP1 2,2M
Q=20MHz |  |  |  |  | Coefficients
Rex=2,2M |  |  |  | Constante | -0.13597
X | nF | calc |  | Variable X 1 | 8.2649e-05
1645.18 | 0 | 0
1679 | 2 col Braedboard | 2.7952
1820 | 0.01 | 14.4488
2043.084 | 0.033 | 32.8865
2220 | 0.047 | 47.5085 |  | Calculs
2477.335 | 0.08 | 68.777
4908.758 | 0.27 | 269.7325 |  | DX | 5686676.82
7187 | 0.47 | 458.0277 |  | DY | 470
13423.521 | 1 | 973.4719 |  | pente | 8.2649e-05
26847.042 | 2.2 | 2082.9169 |  | offset | -0.13597
40930.548 | 3.3 | 3246.9091
56368 | 4.7 | 4522.8041
128991.677 | 10 | 10525.102 |  | Nota : 1645 counts avec 100pF
171758.705 | 15 | 14059.768 |  | mais 1720 counts si on rajoute le contact relais CALIB
270639.762 | 22 | 22232.2206 |  | soit + 6,2pF rajouté
558666 | 47 | 46037.3947
1169628 | 100 | 96532.9915
3203819 | 270 | 264657.5044
3810483 | 330 | 314797.8744
4995198 | 430 | 412713.7693
5688322 | 470 | 470000
6253634 | 517 | 516722.6551
C nF= | X * 0,0000841715-0,138
resolution | 0.084902 | pF / point
Rex=2,7K
X | µF | calc
8202 | 0.6 | 0.60594
8909 | 0.66 | 0.65472
13879 | 1 | 0.99765
30906 | 2.2 | 2.1725
64783 | 4.7 | 4.51
146995 | 10 | 10.1827
213861 | 14.7 | 14.7964
322356 | 22 | 22.2826
718638 | 47 | 49.626
1401497 | 100 | 96.7433
3507147 | 220 | 242.0331
4507113 | 330 | 311.0308
6171595 | 470 | 425.8801
9052098 | 660 | 624.6348 | en 24 sec
14443589 | 1000 | 996.6476 | en 35 sec
30023191 | 2200 | 2071.6402
CµF= | X * 0,000069+0,04
resolution +- 0,1nF
18F_Capacim_ICM7555_CCP1_20Mhz_RS232_LCD_120218.c
version avec R gamme 1 = 2,2 Mohms
Note on B6: decalage de zero avec 100pF

## ICM7555 CCP1 390K
Q=20MHz
Rex=390K à 0,1%
X | nF | calc
287 | 0 | -0.0005
308 | 0.01 | 0.01
332 | 0.022 | 0.022
381 | 0.047 | 0.0465
431 | 0.1 | 0.0715
845 | 0.22 | 0.2785
1239 | 0.47 | 0.4755
2269 | 1 | 0.9905
4759 | 2.2 | 2.2355
7816 | 3.3 | 3.764
9685 | 4.7 | 4.6985
21688 | 10 | 10.7
29562 | 15 | 14.637
39856 | 22 | 19.784
100160 | 47 | 49.936
206561 | 100 | 103.1365
550674 | 270 | 275.193
654886 | 330 | 327.299
975133 | 470 | 487.4225
2035663 | 1000 | 1017.6875
4535554 | 2200 | 2267.633
CnF | = X * 0,0005 -0,144
Q=20MHz
Rex=2,7K
X | µF | calc
66834 | 4.7 | 4.6515
143627 | 10 | 9.9503
207542 | 14.7 | 14.3604
323073 | 22 | 22.332
723016 | 47 | 49.9281
1405326 | 100 | 97.0075
3499551 | 220 | 241.509
4519771 | 330 | 311.9042
6103950 | 470 | 421.2126
9068159 | 660 | 625.743
15260679 | 1000 | 1053.0269
2200
CµF= | X * 0,000069+0,04
18F_Capacim_ICM7555_CCP1_20Mhz_RS232_111226.c
Note on B6: decalage de zero avec 100pF

## ICM7555 pooling
2011-12-25
Q=20MHz
| Rex=1500K | reel | Mesure
| X | nF | calc | duree mesure |  |  | Symbol | Pin | Description
| 33 | 0 | 0 | 0 |  |  | GND | 1 | supply ground
| 43 | 0.01 | 0.01 | 0.00015 |  |  | TRIGGER | 2 | start timer input; (active LOW)
| 55 | 0.022 | 0.022 | 0.00033 |  |  | OUTPUT | 3 | timer logic level output
| 79 | 0.047 | 0.046 | 0.000705 |  |  | RESET | 4 | timer inhibit input; (active LOW)
| 88 | 0.056 | 0.055 | 0.00084 |  |  | CONTROL_ | 5 | timing capacitor upper voltage sense input
| 138 | 0.1 | 0.105 | 0.0015 |  |  | THRESHOLD | 6 | timing capacitor lower voltage sense input
| 251 | 0.22 | 0.218 | 0.0033 |  |  | DISCHARGE | 7 | timing capacitor discharge output
| 604 | 0.47 | 0.571 | 0.00705 |  |  | VDD | 8 | supply voltag
| 966 | 1 | 0.933 | 0.015
| 2311 | 2.2 | 2.278 | 0.033
| 3692 | 3.3 | 3.659 | 0.0495
| 4614 | 4.7 | 4.581 | 0.0705
| 10762 | 10 | 10.729 | 0.15
| 14279 | 15 | 14.246 | 0.225
| 23117 | 22 | 23.084 | 0.33
| 48645 | 47 | 48.612 | 0.705
| 100443 | 100 | 100.41 | 1.5
| 149392 | 150 | 149.359 | 2.25
| 267931 | 270 | 267.898 | 4.05
| 318602 | 330 | 318.569 | 4.95
| 474567 | 470 | 474.534 | 7.05
| CnF | = 0,001x - 0,033
Q=20MHz
| Rex=15K | Reel | Mesure | duree (sec) | mesure en
| X | µF | calc | monostable | mn
| 9739 | 1 | 0.9769 | 0.01575 | 0.002625
| 21702 | 2.2 | 2.1732 | 0.03465 | 0.005775
| 45613 | 4.7 | 4.5643 | 0.074025 | 0.012337
| 101509 | 10 | 10.1539 | 0.1575 | 0.02625
| 183985 | 14.7 | 18.4015 | 0.23153 | 0.038587
| 228416 | 22 | 22.8446 | 0.3465 | 0.05775
| 512555 | 47 | 51.2585 | 0.74025 | 0.12337
| 1129566 | 100 | 112.9596 | 1.575 | 0.2625
| 2571139 | 220 | 257.1169 | 3.465 | 0.5775
| 3314830 | 330 | 331.486 | 5.1975 | 0.86625
| 4440721 | 470 | 444.0751 | 7.4025 | 1.2337
| 7582865 | 660 | 758.2895 | 10.395 | 1.7325
| 11000397 | 1000 | 1100.0427 | 15.75 | 2.625
| 21777889 | 2200 | 2177.7919 | 34.65 | 5.775
| CµF= | X * 0,0001+0,3
18F252_Capacim_ICM7555_pooling_2Gammes_111226.c
| TMR2 8 bits |  |  | TMR3 16 bits
| prescaler=16 Postscaler=16 |  |  | prescaler | 8
| div= | 256 |  | 65536 | 104.8576 | mS
| Q= | 20 | Mhz |  | 524288 | cycles
| Cycle | 0.2 | µS |  | 5.2429 | sec
duree TMR2
| 256 | 13.1072 | mS
65536

## 74HCT123 CCP1
Q=20MHz
Rex=150K à 0,1%
X | nF | calc | duree mesure | RC
110 | 0 | -0.0025 | 2sec | -3.75e-06
140 | 0.033 | 0.035 |  | 5.25e-05
149 | 0.047 | 0.04625 |  | 6.9375e-05
199 | 0.1 | 0.10875 |  | 0.00016312
305 | 0.22 | 0.24125 |  | 0.00036188
500 | 0.47 | 0.485 |  | 0.0007275
900 | 1 | 0.985 |  | 0.0014775
1838 | 2.2 | 2.1575 |  | 0.0032362
3022 | 3.3 | 3.6375 |  | 0.0054563
3764 | 4.7 | 4.565 |  | 0.0068475
7757 | 10 | 9.5563 |  | 0.014334
11290 | 15 | 13.9725 |  | 0.020959
18166 | 22 | 22.5675 |  | 0.033851
38500 | 47 | 47.985 |  | 0.071977
80507 | 100 | 100.4938 |  | 0.15074
215083 | 270 | 268.7138 |  | 0.40307
382094 | 470 | 477.4775 |  | 0.71622
797039 | 1000 | 996.1588 | 3,6sec | 1.4942
1782265 | 2200 | 2227.6912 |  | 3.3415
3758752 | 4700 | 4698.3 | 27sec | 7.0475
CnF | = X * 0,00125 -0,14
Q=20MHz
Rex=2,7K
X | µF | calc
33355 | 2.2 | 2.3015
70459 | 4.7 | 4.8617
148057 | 10 | 10.2159
219471 | 14.7 | 15.1435
339218 | 22 | 23.406
728070 | 47 | 50.2368
1385719 | 100 | 95.6146
2849904 | 220 | 196.6434
4726704 | 330 | 326.1426
6299878 | 470 | 434.6916
9558967 | 660 | 659.5687
14172647 | 1000 | 977.9126
33025535 | 2200 | 2278.7619 | >60 sec !!
CµF= | X * 0,000069
18F_Capacim_74123_CCP1_20Mhz_RS232_121215.c

## 74HCT123 pooling
Omron G6E134P 5VDC 1RT
Q=20MHz
Q=10Mhz
|  | Rex=150K à 0,1% |  | Rex=150K à 0,1% | 0.01
| C | count |  | X | nF
pF | 0 | 2 | 0.01 | 3 | 0
pF | 22 |  | 0.03 | 5 | 22
pF | 33 |  | 0.05 | 7 | 33
pF | 47 | 4 | 0.07 | 9 | 47
pF | 100 |  | 0.12 | 14 | 100
pF | 270 |  | 0.31 | 33 | 270
pF | 470 | 26 | 0.5 | 52 | 470
pF | 1000 | 47 | 0.98 | 100 | 1000
pF | 2200 | 110 | 2.18 | 220 | 2200
pF | 4700 | 247 | 4.61 | 463 | 4700
nF | 10 | 500 | 9.83 | 985 | 10000
nF | 22 | 1005 | 21.82 | 2184 | 22000
nF | 47 | 2193 | 48.38 | 4840 | 47000
nF | 100 | 4956 | 99.48 | 9950 | 100000
nF | 270 | 13435 | 268.99 | 26901 | 270000
nF | 470 | 23749 | 475.98 | 47600 | 470000
uF | 1 | 49722 | 993.68 | 99370 | 1000000
uF | 2.2 |  | 2222.4 | 222242 | 2200000
uF | 3.2 |  | 3223.17 | 322319 | 3200000
|  |  |  | Rex=2,7K | 0.00054
|  |  |  | X | µF
uF | 4.7 | 234147 | 4.7574 | 8810 | 4.7
uF | 10 | 495080 | 10.0521 | 18615 | 10
uF | 14.7 | 743652 | 14.8597 | 27518 | 14.7
uF | 22 | 1149783 | 22.9921 | 42578 | 22
uF | 47 | 2474943 | 48.9294 | 90610 | 47
uF | 100 | 4998024 | 99.1111 | 183539 | 100
uF | 220 | 10175835 | 189.9828 | 351820 | 220
uF | 330 |  | 319.3646 | 591416 | 330
uF | 470 |  | 428.6914 | 793873 | 470
uF | 1000 |  | 644.4976 | 1193514 | 660
|  |  | 1094.4644 | 2026786 | 1000
99.769

## 74121 Pooling RB0
Q=10MHz
74121 avec Pooling sur RB0 |  |  | resultats regression lineaire
Rext= 40K |  |  |  | Coefficients
Counts | µF | 47K | Constante | 0
1 | 0 | 1 à 3 | Counts | 0.00010168
5 | 0.00047
226 | 0.022 | instable!
958 | 0.1 | instable!
4567 | 0.47
9574 | 1
21216 | 2.2
46678 | 4.7
99650 | 10
138585 | 14.7
515150 | 47
722400 | 68
1130945 | 100
2257050 | 220
3201324 | 330
6346587 | 660
9896514 | 1000

## 74121 interrupt RB0
| max | 46236
| Duree moy | 46220.4722 |  | max-min | 61 | [12 empty] | 1= sortie /Q
| min | 46175 |  | delta | 0.132%
1 | 46175
2 | 46198 |  | R |  | 20 | Kohms
3 | 46204 |  |  | 1e-05 | 10 | µF
4 | 46208 |  |  |  | 60
5 | 46212
6 | 46212 |  | timer 1: div | 1
7 | 46214 |  | Quartz | 10 | Mhz | [12 empty] | 5= Inp B
8 | 46217 |  | 1 time | 0.4 | µS
9 | 46218
10 | 46218 |  | Duree Moy | 18488.1889 | µS
0 | 46219 |  |  | 18.4882 | mS
1 | 46224
2 | 46221 | [17 empty] | Interrupt Rb0 | interrupt Rb0
3 | 46223 | [17 empty] | Timer1=65536 | Lecture Timer1
4 | 46223 | [17 empty] | futur IT RB0 sur front montant | future IT Rb0 sur front descendant
5 | 46222 | [18 empty] | Test flag Timer1=1 ?
6 | 46222 | [18 empty] | oui => OVER
7 | 46221 | [18 empty] | non=OK
8 | 46221 | [17 empty] | Tache de fond
9 | 46221 | [17 empty] | Affichage contenu lecture Timer1 sur LCD
10 | 46222 |  | Rext=20K | at 21°C | div 8 |  | Rext=0K | (Rint=2K) | div 8 | Rext=20K | at 21°C | div 1 | Rext=0K | div 8 | Rext=20K | div 1 |  |  | Accumulation pendant 10 mesures pour calcul de moyenne
0 | 46221 |  | C en µF | TimeEcoule | en mS |  | C en µF | TimeEcoule | en mS | C en µF | TimeEcoule | en mS | TimeEcoule | µF | TimeEcoule | µF |  |  | Valeur moyennée =x Affichée avec numero de mesure 9..0
1 | 46227 |  | 0.022 | 110 | 0.044 |  | 1 | 384 | 0.1536 | 0.022 | 890 | 0.356 | 384 | 1 | 890 | 0.022 |  |  | calcul valeur en NF ou µF suivant regression lineaire
2 | 46225 |  | 0.1 | 480 | 0.192 |  | 2.2 | 855 | 0.342 | 0.047 | 1660 | 0.664 | 855 | 2.2 | 1660 | 0.047 |  |  | ex: Lect moy=50000
3 | 46225 |  | 0.27 | 1300 | 0.52 |  | 3.2 | 1240 | 0.496 | 0.1 | 3852 | 1.5408 | 1240 | 3.2 | 3852 | 0.1 |  |  | 500000* 0,0000258046+0,0026983 => 1,29µF
4 | 46224 |  | 0.33 | 1552 | 0.6208 |  | 4.7 | 1835 | 0.734 | 0.27 | 10407 | 4.1628 | 1835 | 4.7 | 10407 | 0.27 |  |  | A suivre : choix du mode Div1 ou Div8 du timer1 et de Rext en fonction de la valeur lue
5 | 46224 |  | 0.47 | 2300 | 0.92 |  | 10 | 3950 | 1.58 | 0.33 | 12432 | 4.9728 | 3950 | 10 | 12432 | 0.33
6 | 46225 |  | 0.6 | 2855 | 1.142 |  | 14.7 | 4894 | 1.9576 | 0.47 | 18410 | 7.364 | 4894 | 14.7 | 18410 | 0.47
7 | 46226 |  | 1 | 4827 | 1.9308 |  | 20 | 6932 | 2.7728 | 0.6 | 22853 | 9.1412 | 6932 | 20 | 22853 | 0.6
8 | 46232 |  | 2.2 | 10712 | 4.2848 |  | 47 | 19840 | 7.936 | 1 | 38593 | 15.4372 | 19840 | 47 | 38593 | 1
9 | 46232 |  | 3.2 | 15554 | 6.2216 |  | 57 | 23800 | 9.52 | 1.27 | 49022 | 19.6088 | 23800 | 57 | 49022 | 1.27
10 | 46232 |  | 4.7 | 23488 | 9.3952 |  | 100 | 42942 | 17.1768 | 1.47 | 57037 | 22.8148 | 42942 | 100 | 57037 | 1.47
0 | 46230 |  | 10 | 50443 | 20.1772 |  | 147 | 63390 | 25.356 | 2 | over |  | 63390 | 147 | regression lineaire donne :
1 | 46236 |  | 47 | 124996 | 49.9984 |  | max time=142mS |  |  | max time=18mS |  |  | regression lineaire donne : |  | Constante | 0.0026983
2 | 46232 |  | version traitement debordement=+65536 | [9 empty] | Constante | 1.3577 | Variable X 1 | 2.5805e-05
3 | 46231 |  | sinon max time=142mS | [9 empty] | Variable X 1 | 0.0023043 | input X | 50000
[8 empty] | 38600 | 0.99876 |  |  |  | input X | 60000 | Y en µF | 1.2929 | µF
[13 empty] | Y en µF | 139.6128
18F252_Capacim_74121_timer1.c
> 1 seconde

## mesure stabilite
18F252_Capacim_74121_timer1.c |  | mode Interrupt RB0 et Timer1 chrono
MPLAB IDE V8.63 C18 v3.37.01 |  | R=20K | Div=1
C18 v3.37.01
0 | 38673 | 38673
1 | 38664 | 38643.95
2 | 38658 | 38637
3 | 38654 | Mesure sur 1µF
4 | 38651 | max-min | 36
5 | 38648 | delta | 0.09316% | sur 9 minutes
6 | 38645 | 180 | mesures
7 | 38647 | 540 | secondes
8 | 38650
9 | 38642
0 | 38649
1 | 38647
2 | 38648
3 | 38644
4 | 38643
5 | 38644
6 | 38643
7 | 38647
8 | 38646
9 | 38645
0 | 38645
1 | 38645
2 | 38647
3 | 38649
4 | 38644
5 | 38642
6 | 38644
7 | 38642
8 | 38643
9 | 38647
0 | 38642
1 | 38642
2 | 38644
3 | 38644
4 | 38642
5 | 38643
6 | 38646
7 | 38645
8 | 38644
9 | 38644
0 | 38645
1 | 38644
2 | 38643
3 | 38645
4 | 38644
5 | 38640
6 | 38642
7 | 38642
8 | 38641
9 | 38641
0 | 38643
1 | 38643
2 | 38646
3 | 38645
4 | 38643
5 | 38644
6 | 38644
7 | 38642
8 | 38641
9 | 38643
0 | 38645
1 | 38643
2 | 38645
3 | 38646
4 | 38645
5 | 38644
6 | 38644
7 | 38644
8 | 38643
9 | 38644
0 | 38645
1 | 38645
2 | 38644
3 | 38643
4 | 38647
5 | 38647
6 | 38647
7 | 38650
8 | 38642
9 | 38643
0 | 38648
1 | 38645
2 | 38644
3 | 38643
4 | 38647
5 | 38648
6 | 38643
7 | 38645
8 | 38647
9 | 38649
0 | 38645
1 | 38647
2 | 38650
3 | 38642
4 | 38643
5 | 38646
6 | 38647
7 | 38647
8 | 38647
9 | 38648
0 | 38646
1 | 38645
2 | 38645
3 | 38647
4 | 38648
5 | 38643
6 | 38645
7 | 38647
8 | 38648
9 | 38642
0 | 38645
1 | 38646
2 | 38644
3 | 38642
4 | 38642
5 | 38643
6 | 38644
7 | 38642
8 | 38642
9 | 38644
0 | 38644
1 | 38641
2 | 38643
3 | 38645
4 | 38643
5 | 38642
6 | 38641
7 | 38642
8 | 38642
9 | 38640
0 | 38642
1 | 38642
2 | 38641
3 | 38640
4 | 38639
5 | 38646
6 | 38644
7 | 38641
8 | 38638
9 | 38643
0 | 38641
1 | 38640
2 | 38638
3 | 38643
4 | 38643
5 | 38642
6 | 38640
7 | 38639
8 | 38645
9 | 38642
0 | 38639
1 | 38644
2 | 38642
3 | 38639
4 | 38643
5 | 38641
6 | 38639
7 | 38644
8 | 38642
9 | 38639
0 | 38640
1 | 38637
2 | 38644
3 | 38642
4 | 38640
5 | 38638
6 | 38641
7 | 38639
8 | 38642
9 | 38639
0 | 38639
1 | 38643
2 | 38640
3 | 38637
4 | 38645
5 | 38643
6 | 38642
7 | 38638
8 | 38640
9 | 38638

## regression 20K div 1
RAPPORT DÉTAILLÉ
Outils
Statistiques de la régression | [5 empty] | utiliraire d'analyse
Coefficient de détermination multiple | 0.99996 | [5 empty] | regression lineaire
Coefficient de détermination R^2 | 0.99991 | [6 empty] | plage Y
Coefficient de détermination R^2 | 0.9999 | [6 empty] | plage X
Erreur-type | 0.0051155 | [6 empty] | entree | genere une feuille annexe avec les resultats
Observations | 10
ANALYSE DE VARIANCE
| Degré de liberté | Somme des carrés | Moyenne des carrés | F | Valeur critique de F
Régression | 1 | 2.4365 | 2.4365 | 93108.7114 | 1.4898e-17
Résidus | 8 | 0.00020934 | 2.6168e-05
Total | 9 | 2.4367
| Coefficients | Erreur-type | Statistique t | Probabilité | Limite inférieure pour seuil de confiance = 95% | Limite supérieure pour seuil de confiance = 95% | Limite inférieure pour seuil de confiance = 95,0% | Limite supérieure pour seuil de confiance = 95,0%
Constante | 0.0026983 | 0.0024346 | 1.1083 | 0.29993 | -0.0029159 | 0.0083126 | -0.0029159 | 0.0083126
Variable X 1 | 2.5805e-05 | 8.4567e-08 | 305.1372 | 1.4898e-17 | 2.561e-05 | 2.6e-05 | 2.561e-05 | 2.6e-05