## DDS
last update 10 sept 2004
|  | quartz = | 40 | Mhz | Hz par point | 0.042575
|  | Herz | diviseur | Startat_H | StartAt_M | StartAT_L | Word 24 bits | Hexa | 0 | 0 |  | Hexa
00 02 4B | 0 | 25 | 587.2026 | 0 | 2 | 75 | 00024B | 00 02 4B | 1 | 1 | 0 | 00 02 4B | dt 0x00, 0x02, 0x4B ;25Hz | DT " 25" | 2 | 25
00 04 96 | 1 | 50 | 1174.4051 | 0 | 4 | 150 | 000496 | 00 04 96 | 2 | 2 | 1 | 00 04 96 | dt 0x00, 0x04, 0x96 ;50Hz | DT " 50" | 2 | 50
00 09 2C | 2 | 75 | 1761.6077 | 0 | 6 | 225 | 0006E1 | 00 06 E1 | 3 | 3 | 2 | 00 06 E1 | dt 0x00, 0x06, 0xE1 ;75Hz | DT " 75" | 2 | 75
00 1B 86 | 3 | 100 | 2348.8102 | 0 | 9 | 44 | 00092C | 00 09 2C | 4 | 4 | 3 | 00 09 2C | dt 0x00, 0x09, 0x2C ;100Hz | DT " 100" | 3 | 100
01 CA C0 | 4 | 150 | 3523.2154 | 0 | 13 | 195 | 000DC3 | 00 0D C3 | 5 | 5 | 4 | 00 0D C3 | dt 0x00, 0x0D, 0xC3 ;150Hz | DT " 150" | 3 | 150
23 D7 0A | 5 | 200 | 4697.6205 | 0 | 18 | 89 | 001259 | 00 12 59 | 6 | 6 | 5 | 00 12 59 | dt 0x00, 0x12, 0x59 ;200Hz | DT " 200" | 3 | 200
| 6 | 250 | 5872.0256 | 0 | 22 | 240 | 0016F0 | 00 16 F0 | 7 | 7 | 6 | 00 16 F0 | dt 0x00, 0x16, 0xF0 ;250Hz | DT " 250" | 3 | 250
| 7 | 300 | 7046.4307 | 0 | 27 | 134 | 001B86 | 00 1B 86 | 8 | 8 | 7 | 00 1B 86 | dt 0x00, 0x1B, 0x86 ;300Hz | DT " 300" | 3 | 300 | 0 | 0
| 8 | 350 | 8220.8358 | 0 | 32 | 28 | 00201C | 00 20 1C | 9 | 9 | 8 | 00 20 1C | dt 0x00, 0x20, 0x1C ;350Hz | DT " 350" | 3 | 350 | 1 | 3
| 9 | 400 | 9395.241 | 0 | 36 | 179 | 0024B3 | 00 24 B3 | 10 | A | 9 | 00 24 B3 | dt 0x00, 0x24, 0xB3 ;400Hz | DT " 400" | 3 | 400 | 2 | 6
| 10 | 450 | 10569.6461 | 0 | 41 | 73 | 002949 | 00 29 49 | 11 | B | 10 | 00 29 49 | dt 0x00, 0x29, 0x49 ;450Hz | DT " 450" | 3 | 450 | 3 | 9
| 11 | 500 | 11744.0512 | 0 | 45 | 224 | 002DE0 | 00 2D E0 | 12 | C | 11 | 00 2D E0 | dt 0x00, 0x2D, 0xE0 ;500Hz | DT " 500" | 3 | 500 | 4 | 12
| 12 | 600 | 14092.8614 | 0 | 55 | 12 | 00370C | 00 37 0C | 13 | D | 12 | 00 37 0C | dt 0x00, 0x37, 0x0C ;600Hz | DT " 600" | 3 | 600 | 5 | 15
| 13 | 700 | 16441.6717 | 0 | 64 | 57 | 004039 | 00 40 39 | 14 | E | 13 | 00 40 39 | dt 0x00, 0x40, 0x39 ;700Hz | DT " 700" | 3 | 700 | 6 | 18
| 14 | 800 | 18790.4819 | 0 | 73 | 102 | 004966 | 00 49 66 | 15 | F | 14 | 00 49 66 | dt 0x00, 0x49, 0x66 ;800Hz | DT " 800" | 3 | 800 | 7 | 21
| 15 | 900 | 21139.2922 | 0 | 82 | 147 | 005293 | 00 52 93 |  |  | 15 | 00 52 93 | dt 0x00, 0x52, 0x93 ;900Hz | DT " 900" | 3 | 900 | 8 | 24
| 16 | 1000 | 23488.1024 | 0 | 91 | 192 | 005BC0 | 00 5B C0 |  |  | 16 | 00 5B C0 | dt 0x00, 0x5B, 0xC0 ;1000Hz | DT "1000" | 4 | 1000 | 9 | 27
| 17 | 1500 | 35232.1536 | 0 | 137 | 160 | 0089A0 | 00 89 A0 |  |  | 17 | 00 89 A0 | dt 0x00, 0x89, 0xA0 ;1500Hz | DT "1500" | 4 | 1500 | 10 | 30
| 18 | 2000 | 46976.2048 | 0 | 183 | 128 | 00B780 | 00 B7 80 |  |  | 18 | 00 B7 80 | dt 0x00, 0xB7, 0x80 ;2000Hz | DT "2000" | 4 | 2000 | 11 | 33
| 19 | 2500 | 58720.256 | 0 | 229 | 96 | 00E560 | 00 E5 60 |  |  | 19 | 00 E5 60 | dt 0x00, 0xE5, 0x60 ;2500Hz | DT "2500" | 4 | 2500 | 12 | 36
| 20 | 3000 | 70464.3072 | 1 | 19 | 64 | 011340 | 01 13 40 |  |  | 20 | 01 13 40 | dt 0x01, 0x13, 0x40 ;3000Hz | DT "3000" | 4 | 3000 | 13 | 39
| 21 | 3500 | 82208.3584 | 1 | 65 | 32 | 014120 | 01 41 20 |  |  | 21 | 01 41 20 | dt 0x01, 0x41, 0x20 ;3500Hz | DT "3500" | 4 | 3500 | 14 | 42
| 22 | 4000 | 93952.4096 | 1 | 111 | 0 | 016F00 | 01 6F 00 | 375809.6384 |  | 22 | 01 6F 00 | dt 0x01, 0x6F, 0x00 ;4000Hz | DT "4000" | 4 | 4000 | 15 | 45
| 23 | 4500 | 105696.4608 | 1 | 156 | 224 | 019CE0 | 01 9C E0 |  |  | 23 | 01 9C E0 | dt 0x01, 0x9C, 0xE0 ;4500Hz | DT "4500" | 4 | 4500 | 16 | 48
| 24 | 5000 | 117440.512 | 1 | 202 | 192 | 01CAC0 | 01 CA C0 |  |  | 24 | 01 CA C0 | dt 0x01, 0xCA, 0xC0 ;5000Hz | DT "5000" | 4 | 5000 | 17 | 51
| 25 | 6000 | 140928.6144 | 2 | 38 | 128 | 022680 | 02 26 80 |  |  | 25 | 02 26 80 | dt 0x02, 0x26, 0x80 ;6000Hz | DT "6000" | 4 | 6000 | 18 | 54
| 26 | 7000 | 164416.7168 | 2 | 130 | 64 | 028240 | 02 82 40 |  |  | 26 | 02 82 40 | dt 0x02, 0x82, 0x40 ;7000Hz | DT "7000" | 4 | 7000 | 19 | 57
| 27 | 8000 | 187904.8192 | 2 | 222 | 0 | 02DE00 | 02 DE 00 |  |  | 27 | 02 DE 00 | dt 0x02, 0xDE, 0x00 ;8000Hz | DT "8000" | 4 | 8000 | 20 | 60
| 28 | 9000 | 211392.9216 | 3 | 57 | 192 | 0339C0 | 03 39 C0 |  |  | 28 | 03 39 C0 | dt 0x03, 0x39, 0xC0 ;9000Hz | DT "9000" | 4 | 9000 | 21 | 63
| 29 | 10000 | 234881.024 | 3 | 149 | 129 | 039581 | 03 95 81 |  |  | 29 | 03 95 81 | dt 0x03, 0x95, 0x81 ;10000Hz | DT "10.K" | 5 | 10000 | 22 | 66
| 30 | 11000 | 258369.1264 | 3 | 241 | 65 | 03F141 | 03 F1 41 |  |  | 30 | 03 F1 41 | dt 0x03, 0xF1, 0x41 ;11000Hz | DT "11.K" | 5 | 11000 | 23 | 69
| 31 | 12000 | 281857.2288 | 4 | 77 | 1 | 044D01 | 04 4D 01 |  |  | 31 | 04 4D 01 | dt 0x04, 0x4D, 0x01 ;12000Hz | DT "12.K" | 5 | 12000 | 24 | 72
| 32 | 13000 | 305345.3312 | 4 | 168 | 193 | 04A8C1 | 04 A8 C1 |  |  | 32 | 04 A8 C1 | dt 0x04, 0xA8, 0xC1 ;13000Hz | DT "13.K" | 5 | 13000 | 25 | 75
| 33 | 14000 | 328833.4336 | 5 | 4 | 129 | 050481 | 05 04 81 |  |  | 33 | 05 04 81 | dt 0x05, 0x04, 0x81 ;14000Hz | DT "14.K" | 5 | 14000 | 26 | 78
| 34 | 15000 | 352321.536 | 5 | 96 | 65 | 056041 | 05 60 41 |  |  | 34 | 05 60 41 | dt 0x05, 0x60, 0x41 ;15000Hz | DT "15.K" | 5 | 15000 | 27 | 81
| 35 | 16000 | 375809.6384 | 5 | 188 | 1 | 05BC01 | 05 BC 01 |  |  | 35 | 05 BC 01 | dt 0x05, 0xBC, 0x01 ;16000Hz | DT "16.K" | 5 | 16000 | 28 | 84
| 36 |  | 0 | 0 | 0 | 0 | 000000 | 00 00 00 |  |  | 36 | 00 00 00 | dt 0x00, 0x00, 0x00 ;0Hz | DT " 0.K" |  | #NUM! | 29 | 87
| 37 | 100000 | 2348810.24 | 35 | 215 | 10 | 23D70A | 23 D7 0A |  |  |  | 23 D7 0A | dt 0x23, 0xD7, 0x0A ;100000Hz | #VALUE!
| 39 | 35714 | 1677708.1782 | 25 | 153 | 140 | 19998C | 19 99 8C |  |  |  | 19 99 8C | dt 0x19, 0x99, 0x8C ;35714Hz | #VALUE!
|  | 24 bits -> | 16777215 | 255 | 255 | 255 | FFFFFF | FF FF FF | =" dt 0x"&GAUCHE(L37;2)&", 0x"&STXT(H37;4;2)&", 0x"&DROITE(L37;2) & " ;"&CTXT(B37;1;1)&"Hz"
=INDEX(zone1;ENT(C20/16)+1;2)&INDEX(zone1;C20-ENT(C20/16)*16+1;2)&INDEX(zone1;ENT(D20/16)+1;2)&INDEX(zone1;D20-ENT(D20/16)*16+1;2)&INDEX(zone1;ENT(E20/16)+1;2)&INDEX(zone1;E20-ENT(E20/16)*16+1;2)
|  | nb sinusoides |  | 2
|  |  | nombre | quartz (Mhz) | Nb instruc | nb pas DAC | 10000000 | fclock | 1 boucle en | Frequence
|  |  | 24 | 40 | 28 | 128 | 16777215 | 2 ^24 | 2.8 | 1.0218
|  |  | 00 00 18 | 0 | 0 | 24 | 000018
|  |  | Frequence | 1 | 28 | 40 | MHz | Nombre |  |  |  | 0.021287
|  |  | Periode | 1000000 | Nb instruc | 0.1 | µS | 46.9762
|  |  | 65535 | init compteur
|  |  | 16777215 | comptage maxi 2^ 24
|  |  | 40 | quartz (Mhz)
|  |  | 28 | nb cycle transfert vers DAC |  |  |  | Cpt=Cpt+1
|  |  | 2.8 | µS durée d'un tour
|  |  | 0.00071681 | T (sec)
|  |  | 2790.1362 | F (hz)
|  |  | MAXIMA |  |  |  | quartz 25Mhz
|  |  | 2790.1786 | Hz |  | Nb de sinusoides | maxi F | Nb de pas | ° angle
|  |  | MINIMA |  |  | 1 | 904.21 | 256 | 1.4062
|  |  | 0.042575 | Hz |  | 2 | 1808.45 | 128 | 2.8125
[6 empty] | 4 | 3616.9 | 64 | 5.625
[6 empty] | 8 | 7233.68 | 32 | 11.25
3893
|  |  | 0.042575 | =((nb_sinusoides*quartz__Mhz*1000000/4)/nb_cycles)/bin24_bits
165.7435
|  |  | pas pour 1Hz | 14.0929
|  | decimal |  |  |  |  | output
|  | 54321 | 0 | 212 | 49 | 00D431 | 00 D4 31
|  |  | 00D431 | 54321
Hexa
|  |  | 39581 | 234881
469762
704643
939524
|  |  | 1377F4 | 1275892
1275897.2105
DAC
Sinus Table de 256 elem
HSB
boucle en
MSB
LSB